## Sheet1
741 | Amps | output | delta out | calculated out | difference
| 0 | 2.57 |  | 2.44 | -0.13
| 0.5 | 2.963 | 0.393 | 2.91 | -0.053
| 1 | 3.357 | 0.394 | 3.37 | 0.013
| 1.5 | 3.767 | 0.41 | 3.84 | 0.073
| 2 | 4.04 | 0.273 | 4.31 | 0.27
| 2.5 | 4.04 | 0 | 4.78 | 0.74
| 3 | 4.04 | 0 | 4.97 | 0.93
Amps | output | delta out | calculated out | delta out | difference
-3 | 0 | 0 | 1.459 | 0 | 0
-2.5 | 0 | 0 | 1.4847 | 0.025705 | 0
-2 | 0 | 0 | 1.5104 | 0.025704 | 0
-1.5 | 0 | 0 | 1.5361 | 0.025704 | 0
-1 | 0 | 0 | 1.5618 | 0.025704 | 0
-0.5 | 0 | 0 | 1.5875 | 0.025704 | 0
0 | 1.652 | 1.652 | 1.6132 | 0.025704 | 0.03876
0.5 | 1.688 | 0.036 | 1.6389 | 0.025704 | 0.049056
1 | 1.724 | 0.036 | 1.6646 | 0.025704 | 0.059352
1.5 | 1.759 | 0.035 | 1.6904 | 0.025704 | 0.068648
2 | 1.797 | 0.038 | 1.7161 | 0.025704 | 0.080944
2.5 | 1.834 | 0.037 | 1.7418 | 0.025704 | 0.09224
3 | 1.871 | 0.037 | 1.7675 | 0.025704 | 0.10354
3.5 | 1.908 | 0.037 | 1.7932 | 0.025704 | 0.11483
4 | 1.938 | 0.03 | 1.8189 | 0.025704 | 0.11913
4.5 | 1.966 | 0.028 | 1.8446 | 0.025704 | 0.12142

## Sheet2
current | vout
0.1 | 0.2 | v=IR
0.2 | 0.54 | R-V/I
0.3 | 0.91
0.4 | 1.25
0.5 | 1.59
0.6
0.7
0.8
0.9
1

## Sheet3
| ina240 | max40056
price | 2.56 | 1.73
protected CMV | -6 to 90 | -5 to 70
CMRR | 120 to 132 | 120 to 140
offset voltage | 5 to 25 uV | 5 to 20 uV
offset drift | 50nV/C | 500nV/C
max gain error | 0.2% | 1%
bandwidth | 400khz | 300khz